## Foglio1
Verifica di una trave in c.a. secondo il Metodo Semiprobabilistico agli Stati Limite
(D.M. 14/01/2008)
Geometria |  |  |  | Carichi |  |  |  | Materiali
b= | 300 | mm |  | g1= | 5 | kN/m |  | B450C
h= | 500 | mm |  | g2= | 10 | kN/m |  | fsk= | 450 | MPa
d'= | 30 | mm |  | qk= | 15 | kN/m |  | C25/30
d= | 470 | mm | [5 empty] | fck= | 25 | MPa
As= | 1005 | mm2 | [5 empty] | Rck= | 30 | MPa
L= | 5 | m | [5 empty] | fctm= | 2.565 | MPa
[8 empty] | fcfk= | 2.1546 | MPa
Verifiche allo Stato Limite di Esercizio (SLE)
Verifica delle tensioni in esercizio
Combinazione rara | [5 empty] | Combinazione quasi-permanente
sc,lim,R= | 15 | MPa |  |  |  | sc,lim,QP= | 11.25 | MPa
ss,lim,R= | 360 | MPa |  |  |  | ss,lim,QP= | 360 | MPa
[6 empty] | y2= | 0.3
qEd,R= | 30 | kN/m |  |  |  | qEd,QP= | 19.5 | kN/m
MEd,R= | 93.75 | kNm |  |  |  | MEd,QP= | 60.9375 | kNm
|  |  | n= | 15
|  |  | yc= | 172.8196 | mm
|  |  | Sn= | 0 | mm3 | (per controllo su yc)
|  |  | In= | 1847520197.3979 | mm3
sc,R= | 8.7695 | MPa | < | sc,lim,R |  | sc,QP= | 5.7002 | MPa | < | sc,lim,QP
ss,R= | 226.2004 | MPa | < | ss,lim,R |  | ss,QP= | 147.0303 | MPa | < | ss,lim,QP
MRd,R,c= | 160.3568 | kNm |  |  |  | MRd,QP,c= | 120.2676 | kNm
MRd,R,s= | 149.204 | kNm |  |  |  | MRd,QP,s= | 149.204 | kNm
MRd,R= | 149.204 | kNm |  |  |  | MRd,QP= | 120.2676 | kNm
Verifiche allo Stato Limite di Ultimo (SLU)
Verifica allo SLU per tensioni normali (flessione)
gg= | 1.3 |  |  | fcd= | 14.1667 | MPa
gq= | 1.5 |  |  | ecu= | 0.0035
qEd= | 42 | kN/m |  | fsd= | 391.3043 | MPa
MEd= | 131.25 | kNm |  | esd= | 0.0018634
La sezione raggiunge lo SLU per tensioni normali quando la fibra più compressa di calcestruzzo raggiunge una deformazione pari a ecu.
yc,u,lim= | 306.7111 | mm | (se l'asse neutro yc,u≤yc,u,lim, allora l'armatura tesa risulta snervata, ss=-fsd)
Ipotizziamo che yc,u≤yc,u,lim, allora la tensione nell'armatura è ss=-fsd e l'asse neutro si può calcolare come segue:
0.8byc,ufcd-Asfsd=0
da cui:
yc,u= | 115.665 | mm | l'ipotesi verificata è verificata
In definitiva, il valore di calcolo MRd del momento resistente allo SLU si determina come segue:
MRd=0.8byc,ufcd(d-0.4yc,u)
MRd= | 166.638 | kNm
Poiché MEd<MRd, la verifica allo SLU epr tensioni normali risulta soddisfatta.