## Dati
Geometria
L= | 5 | m |  | Classe di servizio
h= | 310 | mm |  | kdef= | 0.6
i= | 600 | mm
b2= | 100 | mm
h1= | 50 | mm
h2= | 230 | mm
h3= | 30 | mm
Legno | [8 empty] | Tavolato |  |  | Calcestruzzo
GL24h |  |  | kmod= | 0.6 |  | kmod= | 0.9 |  | rk,tavolato= | 600 | kg/m3 | C 25/30
fm,k= | 24 | MPa | fm,d= | 10.9241 | MPa | fmd | 16.3862 | MPa | gM,tavolato= | 1.5 |  | fck= | 25 | MPa
ft,0,k= | 16.5 | MPa | ft,0,d= | 7.5103 | MPa | ft0d | 11.2655 | MPa |  |  |  | fcm= | 33 | MPa
ft,90,k= | 0.4 | MPa | ft,90,d= | 0.16552 | MPa | ft90d | 0.24828 | MPa |  |  |  | Ecm= | 31475.8062 | MPa
fc,0,k= | 24 | MPa | fc,0,d= | 9.931 | MPa | fc0d | 14.8966 | MPa |  |  |  | gcls= | 25 | kN/m3
fc,90,k= | 2.7 | MPa | fc,90,d= | 1.1172 | MPa | fc90d | 1.6759 | MPa |  |  |  | jt= | 2
fv,k= | 2.7 | MPa | fv,d= | 1.1172 | MPa | fvd | 1.6759 | MPa |  |  |  | fcd= | 14.1667 | MPa
E0,mean= | 11600 | MPa | [9 empty] | fctm= | 2.565 | MPa
E0,05= | 9400 | MPa | [9 empty] | fctk= | 1.7955 | MPa
Gmean= | 720 | MPa | [9 empty] | fctd= | 1.197 | MPa
rk,trave= | 380 | kg/m3
gM= | 1.45
kh= | 1.1 | (cfr. NTC - D.M. 14/01/2008 - Punto 11.7.1.1)
Note on E3: Daniele: tiene conto dell'aumento di deformabilità con il tempo causato dall'effetto combinato della viscosità e umidità del materiale (Classe di servizio 2)

## Azioni
Carichi
g1= | 0.95248 | kN/m | g1= | 0.95248 | kN/m
g2= | 0.95 | kN/m2 | g2= | 0.57 | kN/m
qk= | 2 | kN/m2 | qk= | 1.2 | kN/m
Combinazioni di carico
Stato Limite Ultimo (SLU) | [5 empty] | Stato Limite di Esercizio (SLE)
qEd,I= | 3.7792 | kN/m | MEd,I= | 11.8101 | kNm | qEd,R= | 2.7225 | kN/m
|  |  | VEd,I= | 9.4481 | kN
[6 empty] | qEd,F= | 2.1225 | kN/m | y1= | 0.5
qEd,II= | 1.9792 | kN/m | MEd,II= | 6.1851 | kNm
|  |  | VEd,II= | 4.9481 | kN | qEd,QP= | 1.7625 | kN/m | y2= | 0.2

## Connessione
Proprietà connettori | [7 empty] | Connettori (Barre B450C)
fh,k = | 26.7976 | MPa | [5 empty] | fyk= | 450 | MPa
My,k = | 148176 | Nmm | [5 empty] | gconn= | 1.5
[8 empty] | fuk= | 540 | MPa
Fv,Rk,1 = | 31513.9776 | N | [5 empty] | d= | 14 | mm | deff= | 18 | mm
Fv,Rk,2 = | 15482.0243 | N | -3.9279 | 0 | 230 | 260 | 310 | smin= | 100 | mm
Fv,Rk,3 = | 17148.6026 | N | 6.0814 | 0 | 230 | 260 | 310 | smax= | 200 | mm
[8 empty] | Lc= | 35 | mm
Fv,Rk = | 15.482 | kN | [5 empty] | Lw= | 84 | mm
Fv,Rd = | 9.2892 | kN | [5 empty] | seq= | 125 | mm
gM= | 1.5
Rigidezza dei connettori
[8 empty] | Kser = | 10370.5892 | N/mm
[8 empty] | Ku = | 6913.7261 | N/mm

## SLU
Verifiche allo Stato Limite Ultimo
Condizioni iniziali (t=0)
E1= | 31475.8062 | MPa | E2= | 11600 | MPa
EA1= | 944274186.3006 | N | EA2= | 266800000 | N
EI1= | 196723788812.6209 | Nmm2 | EI2= | 1.1761e+12 | Nmm2
a1= | 116.6563 | mm | a2= | 53.3437 | mm
Ku= | 6913.7261 | N/mm | g1= | 0.1292 |  | g2= | 1
EIabs= | 1.3729e+12 | Nmm2 | EIeff= | 3.7923e+12 | Nmm2 | EIfull= | 7.3848e+12 | Nmm2
|  |  | h= | 0.40245
Flessione
Combinazione I | [5 empty] | Combinazione II
MEd= | 11.8101 | kNm |  |  |  | MEd= | 6.1851 | kNm
M1= | 0.61264 | kNm |  |  |  | M1= | 0.32085 | kNm
M2= | 3.6627 | kNm |  |  |  | M2= | 1.9182 | kNm
N= | 44.3217 | kN |  |  |  | N= | 23.2118 | kN
Fsc,Ed= | 4.4322 | kN |  |  |  | Fsc,Ed= | 2.3212 | kN
s1,c= | 1.4774 | MPa |  |  |  | s1,c= | 0.77373 | MPa
s1,m= | 2.4506 | MPa |  |  |  | s1,m= | 1.2834 | MPa
sc= | 3.9279 | MPa |  |  |  | sc= | 2.0571 | MPa
fcd= | 14.1667 | MPa |  |  |  | fcd= | 14.1667 | MPa
| 0.27727 |  |  | (lembo superiore compresso) |  |  | 0.14521
sct= | -0.97316 | MPa |  |  |  | sct= | -0.50966 | MPa
fctd= | 1.197 | MPa |  |  |  | fctd= | 1.197 | MPa
| 0.81301 |  |  | (lembo inferiore teso) |  |  | 0.42578
s2,t= | 1.927 | MPa | s2,m= | 4.1543 | MPa | s2,t= | 1.0092 | MPa | s2,m= | 2.1757 | MPa | -3.9279 | 310
ft,0,d= | 11.2655 | MPa | fm,d= | 16.3862 | MPa | ft,0,d= | 7.5103 | MPa | fm,d= | 10.9241 | MPa | 0.97316 | 260
| 0.17106 |  |  | 0.25353 |  |  | 0.13438 |  |  | 0.19916 |  | -2.2273 | 230
|  |  |  | 0.42458 | [5 empty] | 0.33354 |  | 6.0814 | 0
Taglio
td= | 0.4095 | MPa |  |  |  | td= | 0.21446 | MPa
fv,d= | 1.6759 | MPa |  |  |  | fv,d= | 1.1172 | MPa
| 0.24435 | [5 empty] | 0.19196
Connessione
|  |  | Fsc,Rk,1= | 40.518 | kN
|  |  | Fsc,Rk,2= | 19.2257 | kN
|  |  | Fsc,Rk,2= | 19.4447 | kN
Fsc,Ed= | 4.4322 | kN |  |  |  | Fsc,Ed= | 2.3212 | kN
Fsc,Rd= | 11.5354 | kN |  |  |  | Fsc,Rd= | 7.6903 | kN
| 0.38422 | [5 empty] | 0.30183
Condizioni iniziali (t®∞)
E1= | 10491.9354 | MPa | E2= | 7250 | MPa
EA1= | 314758062.1002 | N | EA2= | 166750000 | N
EI1= | 65574596270.8736 | Nmm2 | EI2= | 735089583333.3334 | Nmm2
a1= | 120.4966 | mm | a2= | 49.5034 | mm
Ku= | 4321.0788 | N/mm | g1= | 0.21765 |  | g2= | 1
EIabs= | 800664179604.207 | Nmm2 | EIeff= | 2.204e+12 | Nmm2 | EIfull= | 3.9509e+12 | Nmm2
|  |  | h= | 0.44546
Flessione
Combinazione I | [5 empty] | Combinazione II
MEd= | 11.8101 | kNm |  |  |  | MEd= | 6.1851 | kNm
M1= | 0.35139 | kNm |  |  |  | M1= | 0.18402 | kNm
M2= | 3.939 | kNm |  |  |  | M2= | 2.0629 | kNm
N= | 44.2333 | kN |  |  |  | N= | 23.1655 | kN
Fsc,Ed= | 0 | kN |  |  |  | Fsc,Ed= | 0 | kN
s1,c= | 1.4744 | MPa |  |  |  | s1,c= | 0.77218 | MPa
s1,m= | 1.4055 | MPa |  |  |  | s1,m= | 0.7361 | MPa
sc= | 2.88 | MPa |  |  |  | sc= | 1.5083 | MPa
fcd= | 14.1667 | MPa |  |  |  | fcd= | 14.1667 | MPa
| 0.20329 |  |  | (lembo superiore compresso) |  |  | 0.10647
sct= | 0.068901 | MPa |  |  |  | sct= | 0.036084 | MPa
fctd= | 1.197 | MPa |  |  |  | fctd= | 1.197 | MPa
| 0.057562 |  |  | (lembo inferiore teso) |  |  | 0.030146
s2,t= | 1.9232 | MPa | s2,m= | 4.4677 | MPa | s2,t= | 1.0072 | MPa | s2,m= | 2.3398 | MPa | -2.88 | 310
ft,0,d= | 11.2655 | MPa | fm,d= | 16.3862 | MPa | ft,0,d= | 7.5103 | MPa | fm,d= | 10.9241 | MPa | -0.068901 | 260
| 0.17071 |  |  | 0.27265 |  |  | 0.13411 |  |  | 0.21419 |  | -2.5445 | 230
|  |  |  | 0.44336 | [5 empty] | 0.34829 |  | 6.3909 | 0
Taglio
td= | 0.42053 | MPa |  |  |  | td= | 0.22024 | MPa
fv,d= | 1.6759 | MPa |  |  |  | fv,d= | 1.1172 | MPa
| 0.25093 | [5 empty] | 0.19712
Connessione
|  |  | Rk,1= | 40.518 | kN
|  |  | Rk,2= | 19.2257 | kN
|  |  | Rk,3= | 19.4447 | kN
Fsc,Ed= | 4.4233 | kN |  |  |  | Fsc,Ed= | 2.3165 | kN
Fsc,Rd= | 11.5354 | kN |  |  |  | Fsc,Rd= | 7.6903 | kN
| 0.38346 | [5 empty] | 0.30123

## SLE
Determinazione delle frecce
- freccia istantanea dovuta ai carichi variabili
E1= | 31475.8062 | MPa | E2= | 11600 | MPa
EA1= | 944274186.3006 | N | EA2= | 266800000 | N
EI1= | 196723788812.6209 | Nmm2 | EI2= | 1.1761e+12 | Nmm2
a1= | 37.4511 | mm | a2= | 132.5489 | mm
Kser= | 10370.5892 | N/mm | g1= | 0.18204 |  | g2= | 1
EIabs= | 1.3729e+12 | Nmm2 | EIeff= | 6.3014e+12 | Nmm2 | EIfull= | 7.3848e+12 | Nmm2
uq,ist= | 2.8412 | mm | uq,ist,lim= | 10 | mm
- freccia massima differita (t®∞)
E1= | 10491.9354 | MPa | E2= | 7250 | MPa
EA1= | 314758062.1002 | N | EA2= | 166750000 | N
EI1= | 65574596270.8736 | Nmm2 | EI2= | 735089583333.3334 | Nmm2
a1= | 58.8723 | mm | a2= | 111.1277 | mm
Kser= | 6481.6182 | N/mm | g1= | 0.29443 |  | g2= | 1
EIabs= | 800664179604.207 | Nmm2 | EIeff= | 3.1811e+12 | Nmm2 | EIfull= | 3.9509e+12 | Nmm2
uQP,v= | 4.9597 | mm | u(R-QP),ist= | 0.27276 | mm
ufin= | 5.2325 | mm | ufin,lim= | 14.2857 | mm
- freccia massima differita per la verifica degli elementi secondari (t®∞)
ufin,2= | 3.0696 | mm | ufin,2= | 12.5 | mm