## VerificaSezioneCircolareAlloSLU
Verifica di una sezione circolare pressoinflessa
Si effettua la verifica allo stato limite ultimo per tensioni normali di una sezione circolare.
- Dati geometrici
| D= | 500 | mm |  | d'= | 30 | mm
| As,i= | 201 | mm2
- Dati meccanici
| fsk= | 435 | MPa |  | fsd= | 378.2609 | MPa
| Rck= | 25 | MPa |  | f'cd= | 10.375 | MPa
- Caratteristiche della sollecitazione
| NSd= | 785.375 | kN |  | MSd= | 235.6125 | kNm
1. Ricerca dell'asse neutro allo S.L.U.
Si attuerà un procedimento iterativo per la soluzione dell'equazione di equilibrio alla traslazione lungo l'asse dell'elemento
in cui
Il procedimento iterativo sarà condotto con l'ausilio del Metodo della Tangente che, a partire da due valori di yc in cui F(yc) assume segno diverso, procede in con successive approssimazioni lineari a restringere l'intervallo tra tali valori di yc.
Per questa ragione bisogna dapprima trovare un intervallo iniziale di valori di yc in cui la funzione F(yc) crescente con yc, assuma valori di segno diverso.
Il primo valore di tentativo che si considera è
| yc,1=y2,3= | 121.8519 | mm
Il contributo del calcestruzzo, nell'ipotesi di stress-block, si può facilmente ottenere applicando la formula seguente:
in cui
| q(yc,1)= | 0.91464 | = | 52.4051
| Nc(yc,1)= | 279640.9317 | N
Quanto alle tensione nelle armature, bisogna valutarne la deformazione per l'assegnata posizione dell'asse neuto yc; in questo modo è possibile risalire alle corrispondenti tensioni ed alle loro risultanti.
| yc,1= | 121.8519 | mm
| qs,i | qs,i | ys,i | es,i | ss,i | As,i | As,iss,i
| [°] | [rad] | [mm] |  | [MPa] | [mm2] | [N]
| 0 | 0 | 30 | 0.0026383 | 378.2609 | 201 | 76030.4348
| 22.5 | 0.3927 | 46.7465 | 0.0021573 | 378.2609 | 402 | 152060.8696
| 45 | 0.7854 | 94.4365 | 0.00078746 | 165.367 | 402 | 66477.5421
| 67.5 | 1.1781 | 165.8096 | -0.0012626 | -265.1497 | 402 | -106590.1659
| 90 | 1.5708 | 250 | -0.0036809 | -378.2609 | 402 | -152060.8696
| 112.5 | 1.9635 | 334.1904 | -0.0060991 | -378.2609 | 402 | -152060.8696
| 135 | 2.3562 | 405.5635 | -0.0081492 | -378.2609 | 402 | -152060.8696
| 157.5 | 2.7489 | 453.2535 | -0.009519 | -378.2609 | 402 | -152060.8696
| 180 | 3.1416 | 470 | -0.01 | -378.2609 | 201 | -76030.4348
[6 empty] | Ns(yc,1)= | -496295.2325 | N
In definitiva
| F(yc,1)= | -1002029.3008 | N
Il secondo valore di tentativo viene assunto come segue:
| yc,2=D-d'= | 470 | mm
Il contributo del calcestruzzo, nell'ipotesi di stress-block, si può facilmente ottenere applicando la formula seguente:
in cui
| q(yc,2)= | 2.099 | = | 120.265
| Nc(yc,2)= | 1643352.4935 | N
Quanto alle tensione nelle armature, bisogna valutarne la deformazione per l'assegnata posizione dell'asse neuto yc; in questo modo è possibile risalire alle corrispondenti tensioni ed alle loro risultanti.
| yc,2= | 470 | mm
| qs,i | qs,i | ys,i | es,i | ss,i | As,i | As,iss,i
| [°] | [rad] | [mm] |  | [MPa] | [mm2] | [N]
| 0 | 0 | 30 | 0.0032766 | 378.2609 | 201 | 76030.4348
| 22.5 | 0.3927 | 46.7465 | 0.0031519 | 378.2609 | 402 | 152060.8696
| 45 | 0.7854 | 94.4365 | 0.0027967 | 378.2609 | 402 | 152060.8696
| 67.5 | 1.1781 | 165.8096 | 0.0022652 | 378.2609 | 402 | 152060.8696
| 90 | 1.5708 | 250 | 0.0016383 | 344.0426 | 402 | 138305.1064
| 112.5 | 1.9635 | 334.1904 | 0.0010113 | 212.3832 | 402 | 85378.0336
| 135 | 2.3562 | 405.5635 | 0.00047985 | 100.7677 | 402 | 40508.6278
| 157.5 | 2.7489 | 453.2535 | 0.00012471 | 26.1887 | 402 | 10527.8494
| 180 | 3.1416 | 470 | 0 | 0 | 201 | 0
[6 empty] | Ns(yc,2)= | 806932.6606 | N
In definitiva
| F(yc,2)= | 1664910.1541 | N
A questo punto, disponendo di due valori della yc in corrispondenza dei quali la F assume segni diversi si può attuare il metodo della tangente che consiste nella ricerca della soluzione dell'equazione F(yc)=0 per successive approssimazioni lineari.
F(y)
3a Iterazione
F(+)
Posto
| y(-)= | 121.8519 |  | F(-)= | -1002029.3008 |  | y(-)
[8 empty] | yc,3 | y(+) | y
| y(+)= | 470 |  | F(+)= | 1664910.1541 | F(-)
si applica in maniera iterativa la seguente relazione per la stima della soluzione come interpolazione lineare:
[5 empty] | 252.659 | mm
| q(yc,3)= | 1.3781 | = | 78.9602
| Nc(yc,3)= | 771749.1272 | N
Quanto alle tensione nelle armature, bisogna valutarne la deformazione per l'assegnata posizione dell'asse neuto yc; in questo modo è possibile risalire alle corrispondenti tensioni ed alle loro risultanti.
| yc,3= | 252.659 | mm
| qs,i | qs,i | ys,i | es,i | ss,i | As,i | As,iss,i
| [°] | [rad] | [mm] |  | [MPa] | [mm2] | [N]
| 0 | 0 | 30 | 0.0030844 | 378.2609 | 201 | 76030.4348
| 22.5 | 0.3927 | 46.7465 | 0.0028524 | 378.2609 | 402 | 152060.8696
| 45 | 0.7854 | 94.4365 | 0.0021918 | 378.2609 | 402 | 152060.8696
| 67.5 | 1.1781 | 165.8096 | 0.0012031 | 252.6498 | 402 | 101565.2392
| 90 | 1.5708 | 250 | 3.6834e-05 | 7.7351 | 402 | 3109.5029
| 112.5 | 1.9635 | 334.1904 | -0.0011294 | -237.1797 | 402 | -95346.2334
| 135 | 2.3562 | 405.5635 | -0.0021181 | -378.2609 | 402 | -152060.8696
| 157.5 | 2.7489 | 453.2535 | -0.0027788 | -378.2609 | 402 | -152060.8696
| 180 | 3.1416 | 470 | -0.0030108 | -378.2609 | 201 | -76030.4348
[6 empty] | Ns(yc,3)= | 9328.5086 | N
In definitiva
| F(yc,3)= | -4297.3641 | N
4a Iterazione
Posto
| y(-)= | 252.659 |  | F(-)= | -4297.3641
| y(+)= | 470 |  | F(+)= | 1664910.1541
si applica in maniera iterativa la seguente relazione per la stima della soluzione come interpolazione lineare:
[5 empty] | 253.2185 | mm
| q(yc,4)= | 1.3799 | = | 79.0647
| Nc(yc,4)= | 774028.6633 | N
Quanto alle tensione nelle armature, bisogna valutarne la deformazione per l'assegnata posizione dell'asse neuto yc; in questo modo è possibile risalire alle corrispondenti tensioni ed alle loro risultanti.
| yc,4= | 253.2185 | mm
| qs,i | qs,i | ys,i | es,i | ss,i | As,i | As,iss,i
| [°] | [rad] | [mm] |  | [MPa] | [mm2] | [N]
| 0 | 0 | 30 | 0.0030853 | 378.2609 | 201 | 76030.4348
| 22.5 | 0.3927 | 46.7465 | 0.0028539 | 378.2609 | 402 | 152060.8696
| 45 | 0.7854 | 94.4365 | 0.0021947 | 378.2609 | 402 | 152060.8696
| 67.5 | 1.1781 | 165.8096 | 0.0012082 | 253.7157 | 402 | 101993.7153
| 90 | 1.5708 | 250 | 4.4486e-05 | 9.3421 | 402 | 3755.539
| 112.5 | 1.9635 | 334.1904 | -0.0011192 | -235.0314 | 402 | -94482.6373
| 135 | 2.3562 | 405.5635 | -0.0021057 | -378.2609 | 402 | -152060.8696
| 157.5 | 2.7489 | 453.2535 | -0.0027649 | -378.2609 | 402 | -152060.8696
| 180 | 3.1416 | 470 | -0.0029964 | -378.2609 | 201 | -76030.4348
[6 empty] | Ns(yc,4)= | 11266.617 | N
In definitiva
| F(yc,4)= | -79.7197 | N
5a Iterazione
Posto
| y(-)= | 253.2185 |  | F(-)= | -79.7197
| y(+)= | 470 |  | F(+)= | 1664910.1541
si applica in maniera iterativa la seguente relazione per la stima della soluzione come interpolazione lineare:
[5 empty] | 253.2289 | mm
| q(yc,5)= | 1.38 | = | 79.0666
| Nc(yc,5)= | 774070.9562 | N
Quanto alle tensione nelle armature, bisogna valutarne la deformazione per l'assegnata posizione dell'asse neuto yc; in questo modo è possibile risalire alle corrispondenti tensioni ed alle loro risultanti.
| yc,5= | 253.2289 | mm
| qs,i | qs,i | ys,i | es,i | ss,i | As,i | As,iss,i
| [°] | [rad] | [mm] |  | [MPa] | [mm2] | [N]
| 0 | 0 | 30 | 0.0030854 | 378.2609 | 201 | 76030.4348
| 22.5 | 0.3927 | 46.7465 | 0.0028539 | 378.2609 | 402 | 152060.8696
| 45 | 0.7854 | 94.4365 | 0.0021947 | 378.2609 | 402 | 152060.8696
| 67.5 | 1.1781 | 165.8096 | 0.0012083 | 253.7354 | 402 | 102001.6456
| 90 | 1.5708 | 250 | 4.4628e-05 | 9.3719 | 402 | 3767.496
| 112.5 | 1.9635 | 334.1904 | -0.001119 | -234.9917 | 402 | -94466.6537
| 135 | 2.3562 | 405.5635 | -0.0021055 | -378.2609 | 402 | -152060.8696
| 157.5 | 2.7489 | 453.2535 | -0.0027646 | -378.2609 | 402 | -152060.8696
| 180 | 3.1416 | 470 | -0.0029961 | -378.2609 | 201 | -76030.4348
[6 empty] | Ns(yc,5)= | 11302.4879 | N
In definitiva
| F(yc,5)= | -1.5559 | N
Si può ritenere di aver raggiunto la convergenza per un valore:
|  |  | yc= | 253.2289 | mm
2. Calcolo del momento Ultimo
Il momento ultimo della sezione può essere ottenuto calcolando il momento risultante delle tensioni di trazione e compressione che si hanno nell'acciaio e nel calcestruzzo:
Entrambi i momenti devono essere valutati rispetto al baricentro geometrico della sezione e risulta:
essendo yc,G la distanza tra i baricentro della zona compressa ed il centro della sezione:
[5 empty] | 132.1553 | mm
|  | MRd,c= | 102291988.9206 | Nmm
Quanto al contributo delle armature, si ha:
Il contributo dell'armatura al momeno ultimo può essere calcolato completando la tabella riportata sopra con i momenti che corrispondono ad ognuno dei livelli di armatura.
| yc= | 253.2185 | mm
| qs,i | qs,i | ys,i | es,i | ss,i | As,i | As,iss,i | As,iss,i(h/2-ys,i)
| [°] | [rad] | [mm] |  | [MPa] | [mm2] | [N] | [Nmm]
| 0 | 0 | 30 | 0.0030853 | 378.2609 | 201 | 76030.4348 | 16726695.6522
| 22.5 | 0.3927 | 46.7465 | 0.0028539 | 378.2609 | 402 | 152060.8696 | 30906903.5192
| 45 | 0.7854 | 94.4365 | 0.0021947 | 378.2609 | 402 | 152060.8696 | 23655119.845
| 67.5 | 1.1781 | 165.8096 | 0.0012082 | 253.7157 | 402 | 101993.7153 | 8586887.1082
| 90 | 1.5708 | 250 | 4.4486e-05 | 9.3421 | 402 | 3755.539 | 0
| 112.5 | 1.9635 | 334.1904 | -0.0011192 | -235.0314 | 402 | -94482.6373 | 7954526.7832
| 135 | 2.3562 | 405.5635 | -0.0021057 | -378.2609 | 402 | -152060.8696 | 23655119.845
| 157.5 | 2.7489 | 453.2535 | -0.0027649 | -378.2609 | 402 | -152060.8696 | 30906903.5192
| 180 | 3.1416 | 470 | -0.0029964 | -378.2609 | 201 | -76030.4348 | 16726695.6522
[7 empty] | MRd,s= | 159118851.924 | Nmm
In definitiva:
|  |  | MRd= | 261.4108 | kNm
e la sezione risulta verificata alo stato limite per tensioni normali poiché risulta:
y
As,i
NSd
MSd
yc,1
0.8 yc,1
yc,2
0.8 yc,2
q1
q2