## Dati
HE 280 B
h | b | tw | tf | r | - | G | A | hi | d | Ø | Pmin | Pmax | fyk | - | u | a | AL | AG | S 235 | S 355 | S 460 | S 235 | S 355 | S 460 | Iy | Wy | Wpl, y | iy | Avz | Iz | Wz | Wpl, z¨ | iz | Ss | IT | Iwx10-3
mm | mm | mm | mm | mm | - | kg/m | mm2 | mm | mm | mm | mm | mm | [MPa] | - | mm | DEG | m2/m | m2/t | 0 | 0 | 0 | 0 | 0 | 0 | mm4 | mm3 | mm3 | mm | mm2 | mm4 | mm3 | mm3 | cm | mm | cm4 | cm6
280 | 280 | 10.5 | 18 | 24 | - | 103.1211 | 13136.4426 | 244 | 196 | M27 | 109/112 | 198 | 275 | - | 70 | 0 | 1.6178 | 15.6883 | 1 | 1 | 2 | 1 | 1 | 2 | 192702524.5791 | 1376446.6041 | 1534433.3779 | 121.1169 | 4109.4426 | 65945168.4124 | 471036.9172 | 717571.697 | 7.0852 | 74.6177 | 143.7165 | 1130.1548
Piatto |  |  |  |  | Costola
bp | hp | sp | fyk |  | nc | hc | sc | fyk
[mm] | [mm] | [mm] | [MPa] |  |  | [mm] | [mm] | [MPa]
600 | 600 | 20 | 275 |  | 2 | 100 | 10 | 275
NEd= | 100 | kN
VEd= | 25 | kN
MEd= | 100 | kNm
Mpl,Rd= | 401.8754 | kNm
n= | 0.029066
a= | 0.23267
MRd(NEd)= | 401.8754 | kNm
gRd= | 1.15
Mj,Ed= | 508.3724 | kNm
Vj,Ed= | 127.0931 | kN
Nj,Ed= | 100 | kN

## Saldatura
Progetto
l1= | 350 | mm | l2= | 190 | mm | b1= | 0.7
l1'= | 110 | mm |  |  |  | b2= | 0.85
s1= | 18 | mm | s2= | 10 | mm
a1= | 12.7279 | mm | a2= | 7.0711 | mm
Aw,1= | 7254.9156 | mm2 | Aw,2= | 2687.0058 | mm2
Aw= | 17196.8369 | mm2 | Iw,y,G= | 428221368.764 | mm4
Verifiche
Cordone 1 |  |  | Cordone 1
n^,1= | 187.1293 | MPa | n^,2= | 118.5964 | MPa
t//,1= | 0 | MPa | t//,2= | 47.2992 | MPa
sid,1= | 187.1293 | MPa | sid,2= | 127.6805 | MPa
b1fyk= | 192.5 | MPa | b1fyk= | 192.5 | MPa

## Tirafondi
Progetto
Mj,Ed= | 508.3724 | kNm | fyb= | 640 | MPa
Vj,Ed= | 127.0931 | kN | ftb= | 800 | MPa
Nj,Ed= | 100 | kN
Ab,min= | 1730.5705 | mm2 | fck= | 25 | MPa
|  |  | fcd= | 14.1667 | MPa
Verifiche
xc= | 168.7012 | mm | e1= | 50 | mm
Ab,res= | 303 | mm2 | nb,V,min= | 1.0923
nb= | 6 |  | nb,V= | 2
Mj,Rd= | 528.531 | kNm

## Costole
Dati lamiere |  |  |  | Dati costole
bp | hp | sp | fyk | nc | hc | sc | fyk
[mm] | [mm] | [mm] | [MPa] |  | [mm] | [mm] | [MPa]
600 | 600 | 20 | 275 | 3 | 220 | 10 | 275
xG= | 52.5806 | mm |  | xc= | 168.7012 | mm
IG= | 88336129.0323 | mm4 |  | Vr,Ed= | 1147.168 | kN
|  |  |  | Mr,Ed= | 106.1354 | kNm
Tensione tangenziale massima sulla saldatura |  |  |  | Tensione tangenziale massima sulle costole
S'= | 510967.7419 | mm3 |  | S'= | 526890.2185 | mm3
s= | 10 | mm
a= | 7.0711 | mm
t//= | 156.4033 | MPa | OK! | t//= | 228.0802 | MPa | OK!
Resistenza a flessione della lastra costolata
Wy= | 471328.7435 | mm3
Mr,Rd= | 123.4432 | kNm